## Dispocitivos
Numero de tag | Nombre | Entrada/Salida | Procesos
13 | Select Manual | i | feeder | Procesos
6 | Box at entry | i | feeder | feeder
12 | Box feeder Motor | o | feeder | load beld
4 | Clamp | o | plate | plate
5 | Clamped | i | plate | elevator
1 | Counter |  | feeder
2 | Elevator down | o | elevator
4 | Elevator moving | i | elevator
1 | Elevator up | o | elevator
12 | Emergency stop | i | feeder
20 | Emergency stop 2 | i | elevator
21 | Emergency stop 3 | i | load beld
13 | Exit conveyor | o | elevator
11 | Fault reset button | i | feeder
20 | Fault reset light | o | feeder
6 | Load belt | o | load beld
8 | Load pallet | o | elevator
15 | Manual box feader | i | feeder
14 | Manual clamp | i | plate
19 | Manual elevator down | i | elevator
18 | Manual elevator up | i | elevator
16 | Manual load belt | i | load beld
10 | Manual start feeding button | i | feeder
9 | Manual stop feeding button | i | feeder
3 | Move to limit | o | elevator
5 | Open plate | o | plate
7 | Pallet at entry | i | elevator
8 | Pallet at exit | i | elevator
14 | Pallet feeder | o | elevator
0 | Pallet loaded | i | elevator
16 | Pallets emitter | so | elevator
11 | Parts emitter | so | feeder
3 | Plate limit | i | plate
0 | Push | o | load beld
2 | Pusher limit | i | load beld
17 | Remover | _ | elevator
14 | Select Auto | i | feeder
18 | Start feeding light | o | feeder
19 | Stop feeding light | o | feeder
10 | Turn | o | load beld
15 | Warning light | o | load beld
22 | Up load pallet | i | elevator
15 | Down load pallet | i | elevator

## Procesos
Tag de funcionalidades | Nombre de funcionalidad
+FD | Feeder
+LB | Load beld
+PL | Plate
+EL | Elevator
+A1 | Armario principal
+A2 | Armario segundo nivel
+XEL1 | Caja de paso elevador 1
+XEL2 | Caja de paso elevador 2
+XFD | Caja de paso aliminetador

## Cargas
Codigo | Descripcion | Tipo de arranque | Equipo | (V) | (HP) | (KW) | (A) | (HZ) | Fases | RPM | Calibre del cable | Codigo de tuberia | Observaciones
+FD -M0 | Box feeder motor | Directo | Motor | 220Vac | 2 | 1.5 | 5.56 | 50 | 3 | 1435 | 2.5 mm2
+LB -M1 | Load belt motor | Directo | Motor | 220Vac | 2 | 1.5 | 5.56 | 50 | 3 | 1435 | 2.5 mm2
+EL -M2 | Elevador motor | Directo | Motor | 220Vac | 4 | 3 | 11.1 | 50 | 3 | 1430 | 4 mm2
+EL -M3 | Load_pallet motor | Directo | Motor | 220Vac | 4 | 3 | 11.1 | 50 | 3 | 1430 | 4 mm2
+EL -M4 | Pallet_feeder motor | Directo | Motor | 220Vac | 2 | 1.5 | 5.56 | 50 | 3 | 1435 | 2.5 mm2
+EL -M5 | Exit_conveyor motor | Directo | Motor | 220Vac | 2 | 1.5 | 5.56 | 50 | 3 | 1435 | 2.5 mm2

## Control
Proceso | Codigo | Descripcion | Elemento | Tipo de señal | DI | DO | AI | A0 | RTD | MODB | PRNET
+A1 | +A1 -K0 | Security Relay | Relé de Supervisión (ej. Fase, Frecuencia) | Discreta 24Vdc | 1
+A1 | +A1 K00 | Box feeder motor feedback | Contacto auxiliar | Discreta 24Vdc | 1
+A1 | +A1 K00 | Box feeder motor | Contactor (Bobina) | Discreta 24Vdc |  | 1
+A1 | +A1 -K05 | Exit conveyor motor feedback | Contacto auxiliar | Discreta 24Vdc | 1
+A1 | +A1 -K05 | Exit conveyor motor | Contactor (Bobina) | Discreta 24Vdc |  | 1
+A1 | +A1 -K04 | Pallet feeder motor feedback | Contacto auxiliar | Discreta 24Vdc | 1
+A1 | +A1 -K04 | Pallet feeder motor | Contactor (Bobina) | Discreta 24Vdc |  | 1
+A1 | +A1 -K03 | Load pallet motor feedback | Contacto auxiliar | Discreta 24Vdc | 1
+A1 | +A1 -K03 | Load pallet motor | Contactor (Bobina) | Discreta 24Vdc |  | 1
+A1 | +A1 -K02B | Elevator motor feedback down | Contacto auxiliar | Discreta 24Vdc | 1
+A1 | +A1 -K02B | Elevator down motor | Contactor (Bobina) | Discreta 24Vdc |  | 1
+A1 | +A1 -K02A | Elevator motor feedback up | Contacto auxiliar | Discreta 24Vdc | 1
+A1 | +A1 -K02A | Elevator up motor | Contactor (Bobina) | Discreta 24Vdc |  | 1
+A1 | +A1 -K100 | Warning ligth | Bobina de Relé Auxiliar | Discreta 24Vdc |  | 1
+A1 | +A1 -K101 | Relay aux turn valve | Bobina de Relé Auxiliar | Discreta 24Vdc |  | 1
+A1 | +A1 -K102 | Relay aux push valve | Bobina de Relé Auxiliar | Discreta 24Vdc |  | 1
+A1 | +A1 -K103 | Relay aux plate valve | Bobina de Relé Auxiliar | Discreta 24Vdc |  | 1
+A1 | +A1 -K104 | Relay Clamp | Bobina de Relé Auxiliar | Discreta 24Vdc |  | 1
+A1 | +A1 -K105 | Move to limit | Bobina de Relé Auxiliar | Discreta 24Vdc |  | 1
+A1 | +A1 -K106 | Enable pallet emiter | Bobina de Relé Auxiliar | Discreta 24Vdc |  | 1
+A1 | +A1 -K107 | Enable exit conveyor | Bobina de Relé Auxiliar | Discreta 24Vdc |  | 1
+A1 | +A1 -Q0 | General | Disyuntor / Interruptor Automático (Control)
+A1 | +A1 -Q00 | Box feeder motor guard | Disyuntor / Interruptor Automático (Guardamotor) | Discreta 24Vdc | 1
+A1 | +A1 -Q01 | Enable load beld motor guard | Disyuntor / Interruptor Automático (Guardamotor) | Discreta 24Vdc | 1
+A1 | +A1 -Q02 | Elevator motor guard | Disyuntor / Interruptor Automático (Guardamotor) | Discreta 24Vdc | 1
+A1 | +A1 -Q03 | Load pallet motor guard | Disyuntor / Interruptor Automático (Guardamotor) | Discreta 24Vdc | 1
+A1 | +A1 -Q04 | Pallet feeder motor guard | Disyuntor / Interruptor Automático (Guardamotor) | Discreta 24Vdc | 1
+A1 | +A1 -Q05 | Exit conveyor motor guard | Disyuntor / Interruptor Automático (Guardamotor) | Discreta 24Vdc | 1
+A1 | +A1 -K01 | Enable load beld motor feedback | Contacto auxiliar | Discreta 24Vdc | 1
+A2 | +A1 -K01 | Enable load beld motor | Contactor (Bobina) | Discreta 24Vdc |  | 1
+A2 | +A2 -H00 | Fault reset light | Lámpara Indicadora / Piloto | Discreta 24Vdc |  | 1
+A2 | +A2 -H01 | Start feeding light | Lámpara Indicadora / Piloto | Discreta 24Vdc |  | 1
+A2 | +A2 -H02 | Stop feeding light | Lámpara Indicadora / Piloto | Discreta 24Vdc |  | 1
+A2 | +A2 -P00 | Counter box | Contador display | 0…10Vdc |  |  |  | 1
+A2 | +A2 -S00 | Emergency stop feeding | Pulsador de Emergencia | Discreta 24Vdc | 1
+A2 | +A2 -S100 | Select auto | Interruptor Selector | Discreta 24Vdc | 1
+A2 | +A2 -S100 | Select manual | Interruptor Selector | Discreta 24Vdc | 1
+A2 | +A2 -S102 | Fault reset button | Pulsador (General) | Discreta 24Vdc | 1
+A2 | +A2 -S103 | Manual box feeding button | Pulsador (General) | Discreta 24Vdc | 1
+A2 | +A2 -S105 | Manual load beld | Pulsador (General) | Discreta 24Vdc | 1
+A2 | +A2 -S106 | Manual Clamp | Pulsador (General) | Discreta 24Vdc | 1
+EL | +EL -S03 | Emergency stop elevator | Pulsador de Emergencia | Discreta 24Vdc | 1
+EL | +EL -S203 | Elevator moving | Interruptor de Posición / Final de Carrera | Discreta 24Vdc | 1
+EL | +EL -S204 | Pallet at exit | Sensor (General / Proximidad) | Discreta 24Vdc | 1
+EL | +EL -S205 | Pallet at entry | Sensor (General / Proximidad) | Discreta 24Vdc | 1
+EL | +EL -S206 | Pallet loaded | Sensor (General / Proximidad) | Discreta 24Vdc | 1
+EL | +EL -S207 | Up load pallet | Sensor (General / Proximidad) | Discreta 24Vdc | 1
+EL | +EL -S208 | Down load pallet | Sensor (General / Proximidad) | Discreta 24Vdc | 1
+FD | +FD -B00 | Box at entry | Sensor (General / Proximidad) | Discreta 24Vdc | 1
+LB | +LB -S01 | Emergency stop load beld | Pulsador de Emergencia | Discreta 24Vdc | 1
+LB | +LB -S200 | Pusher limit | Sensor (General / Proximidad) | Discreta 24Vdc | 1
+LB | +LB Y00 | Turn valve | Bobina solenoide | Discreta 24Vdc
+LB | +LB Y01 | push valve | Bobina solenoide | Discreta 24Vdc
+PL | +PL -S201 | Plate limit | Sensor (General / Proximidad) | Discreta 24Vdc | 1
+PL | +PL -S202 | Clamped | Sensor (General / Proximidad) | Discreta 24Vdc | 1
+PL | +PL -Y02 | Open plate valve | Bobina solenoide | Discreta 24Vdc
+PL | +PL -Y03 | Clamp | Bobina solenoide | Discreta 24Vdc
+A2 | +A2-H10 | Warning ligth | Bocina / Sirena / Zumbador | Discreta 24Vdc |  | 1
Input Digital | Input Digital | 33
Outpút Digital | Outpút Digital | 19
Input Analog | Input Analog | 0
Output Analog | Output Analog | 1

## PLC
Modulo | CPU |  | Red: SN
Tipo | Entradas Digitales |  | Nodo:SN
Modelo | CPU 1215C X11 |  | Slot: - A1
Borne en | Direccion | tag | Descripcion equipo
Controlador
DI.a 0 | I0.0 | +A1 -K0 | Security Relay
DI.a 1 | I0.1 | +A2 -S00 | Emergency stop feeding
DI.a 2 | I0.2 | +EL -S03 | Emergency stop elevator
DI.a 3 | I0.3 | +LB -S01 | Emergency stop load beld
DI.a 4 | I0.4 | +A2 -S100 | Select auto
DI.a 5 | I0.5 | +A2 -S100 | Select manual
DI.a 6 | I0.6 | +A2 -S102 | Fault reset button
DI.a 7 | I0.7 | - | -
DI.b 0 | I1.0 | +A2 -S104 | Manual box feeding button
DI.b 1 | I1.1 | +A2 -S105 | Manual load beld
DI.b 2 | I1.2 | +A2 -S106 | Manual Clamp
DI.b 3 | I1.3 | +A1 -S109 | Manual pallet feeder
DI.b 4 | I1.4 | +A1 -S110 | Manual load pallet
DI.b 5 | I1.5 | +A1 -S111 | Manual exit conveyor
Modulo | IO |  | Red: SN
Tipo | Entradas Digitales |  | Nodo:SN
Modelo | SM 1223, 16DI/16DO |  | Slot: - A2
Borne en | Direccion | Tag | Descripcion equipo
Controlador
DI.a 0 | I2.0 | +A1 -Q00 | Box feeder motor guard
DI.a 1 | I2.1 | +A1 -Q01 | Enable load beld motor guard
DI.a 2 | I2.2 | +A1 -Q02 | Elevator motor guard
DI.a 3 | I2.3 | +A1 -Q03 | Load pallet motor guard
DI.a 4 | I2.4 | +A1 -Q04 | Pallet feeder motor guard
DI.a 5 | I2.5 | +A1 -Q05 | Exit conveyor motor guard
DI.a 6 | I2.6 | - | -
DI.a 7 | I2.7 | - | -
DI.b 0 | I3.0 | +A1 K00 | Box feeder motor feedback
DI.b 1 | I3.1 | +A1 -K01 | Enable load beld motor feedback
DI.b 2 | I3.2 | +A1 -K02A | Elevator motor feedback up
DI.b 3 | I3.3 | +A1 -K02B | Elevator motor feedback down
DI.b 4 | I3.4 | +A1 -K03 | Load pallet motor feedback
DI.b 5 | I3.5 | +A1 -K04 | Pallet feeder motor feedback
DI.b 6 | I3.6 | +A1 -K05 | Exit conveyor motor feedback
DI.b 7 | I3.7 | - | -
Modulo | IO |  | Red: SN
Tipo | Entradas Digitales |  | Nodo:SN
Modelo | SM 1221, 16DI, 24V DC |  | Slot: - A3
Borne en | Direccion | Tag | Descripcion equipo
Controlador
DI.a 0 | I4.0 | +EL -S205 | Pallet at entry
DI.a 1 | I4.1 | +EL -S204 | Pallet at exit
DI.a 2 | I4.2 | +EL -S206 | Pallet loaded
DI.a 3 | I4.3 | +EL -S207 | Up load pallet
DI.a 4 | I4.4 | +EL -S208 | Down load pallet
DI.a 5 | I4.5 | +FD -B00 | Box at entry
DI.a 6 | I4.6 | +LB -S200 | Pusher limit
DI.a 7 | I4.7 | +PL -S201 | Plate limit
DI.b 0 | I5.0 | +PL -S202 | Clamped
DI.b 1 | I5.1 | +EL -S203 | Elevator moving
DI.b 2 | I5.2 | +A2 -S107 | Manual Elevator up
DI.b 3 | I5.3 | +A2 -S108 | Manual elevator down
DI.b 4 | I5.4 | - | -
DI.b 5 | I5.5 | - | -
DI.b 6 | I5.6 | - | -
DI.b 7 | I5.7 | - | -
Modulo | CPU |  | Red: SN
Tipo | Salidas Digitales |  | Nodo:SN
Modelo | CPU 1215C X11 |  | Slot: - A1
Borne en | Direccion | tag | Descripcion equipo
Controlador
DQ.a 0 | Q0.0 | +A1 -K100 | Warning Light
DQ.a 1 | Q0.1 | +A1 -K101 | Relay aux turn valve
DQ.a 2 | Q0.2 | +A1 -K102 | Relay aux push valve
DQ.a 3 | Q0.3 | +A1 -K103 | Relay aux plate valve
DQ.a 4 | Q0.4 | +A1 -K104 | Relay Clamp
DQ.a 5 | Q0.5 | +A1 -K105 | Move to limit
DQ.a 6 | Q0.6 | +A1 -K106 | Enable pallet emiter
DQ.a 7 | Q0.7 | +A1 -K107 | Enable exit conveyor
DQ.b 0 | Q1.0 | - | -
DQ.b 1 | Q1.1 | - | -
Modulo | IO |  | Red: SN
Tipo | Entradas Digitales |  | Nodo:SN
Modelo | SM 1223, 16DI/16DO |  | Slot: - A2
Borne en | Direccion | Tag | Descripcion equipo
Controlador
DQ.a 0 | Q2.0 | +A1 K200 | Enable box feeder motor
DQ.a 1 | Q2.1 | +A1 -K201 | Enable load beld motor
DQ.a 2 | Q2.2 | +A1 -K202A | Enable elevator up motor
DQ.a 3 | Q2.3 | +A1 -K202B | Enable elevator down motor
DQ.a 4 | Q2.4 | +A1 -K203 | Enable Load pallet motor
DQ.a 5 | Q2.5 | +A1 -K204 | Enable Pallet feeder motor
DQ.a 6 | Q2.6 | +A1 -K205 | Enable exit conveyor motor
DQ.a 7 | Q2.7 | - | -
DQ.b 0 | Q3.0 | +A2 -k300 | Fault reset light
DQ.b 1 | Q3.1 | +A2 -k301 | Start feeding light
DQ.b 2 | Q3.2 | +A2 -k302 | Stop feeding light
DQ.b 3 | Q3.3 | - | -
DQ.b 4 | Q3.4 | - | -
DQ.b 5 | Q3.5 | - | -
DQ.b 6 | Q3.6 | - | -
DQ.b 7 | Q3.7 | - | -
Modulo | CPU |  | Red: SN
Tipo | Entradas Analogicas |  | Nodo:SN
Modelo | CPU 1215C X11 |  | Slot: - A1
Borne en | Direccion | tag | Descripcion equipo
Controlador
AI 0 | IW 50 | - | -
AI 1 | IW 52 | - | -
Modulo | IO |  | Red: SN
Tipo | Entradas Analogicas |  | Nodo:SN
Modelo | SM 1234, 4AI/2AO |  | Slot: - A4
Borne en | Direccion | Tag | Descripcion equipo
Controlador
AI 0+ | IW 60 | - | -
AI 1+ | IW 62 | - | -
AI 3+ | IW 64 | - | -
AI 4+ | IW 66 | - | -
Modulo | CPU |  | Red: SN
Tipo | Salidas Analogicas |  | Nodo:SN
Modelo | CPU 1215C X11 |  | Slot: - A1
Borne en | Direccion | tag | Descripcion equipo
Controlador
AQ 0 | QW 50 | +A2 -P00 | Counter box
AQ 1 | QW 52 | - | -
Modulo | CPU |  | Red: SN
Tipo | Salidas Analogicas |  | Nodo:SN
Modelo | SM 1234, 4AI/2AO |  | Slot: - A4
Borne en | Direccion | tag | Descripcion equipo
Controlador
AQ 0 | QW 60 | - | -
AQ 1 | QW 62 | - | -

## Materiales
Codigo | Descripcion | Elemento | Marca | Modelo | Caracteristicas
+A1 -K01 | Enable load beld motor | Contactor (Bobina) | Schneider electric | LC1D18BNE | Contactor TeSys D 3P AC-3 440V 18A 24-Bobina 60 VAC-VDC
+A1 -K01 | Enable load beld motor feedback | Contacto auxiliar | Schneider electric | LC1D18BNE | Contactor TeSys D 3P AC-3 440V 18A 24-Bobina 60 VAC-VDC
+A1 -K02A | Elevator up motor | Contactor (Bobina) | Schneider electric | LC1D18BNE | Contactor TeSys D 3P AC-3 440V 18A 24-Bobina 60 VAC-VDC
+A1 -K02A | Elevator motor feedback up | Contacto auxiliar | Schneider electric | LC1D18BNE | Contactor TeSys D 3P AC-3 440V 18A 24-Bobina 60 VAC-VDC
+A1 -K02B | Elevator down motor | Contactor (Bobina) | Schneider electric | LC1D18BNE | Contactor TeSys D 3P AC-3 440V 18A 24-Bobina 60 VAC-VDC
+A1 -K02B | Elevator motor feedback down | Contacto auxiliar | Schneider electric | LC1D18BNE | Contactor TeSys D 3P AC-3 440V 18A 24-Bobina 60 VAC-VDC
+A1 -K03 | Load pallet motor | Contactor (Bobina) | Schneider electric | LC1D18BNE | Contactor TeSys D 3P AC-3 440V 18A 24-Bobina 60 VAC-VDC
+A1 -K03 | Load pallet motor feedback | Contacto auxiliar | Schneider electric | LC1D18BNE | Contactor TeSys D 3P AC-3 440V 18A 24-Bobina 60 VAC-VDC
+A1 -K04 | Pallet feeder motor | Contactor (Bobina) | Schneider electric | LC1D18BNE | Contactor TeSys D 3P AC-3 440V 18A 24-Bobina 60 VAC-VDC
+A1 -K04 | Pallet feeder motor feedback | Contacto auxiliar | Schneider electric | LC1D18BNE | Contactor TeSys D 3P AC-3 440V 18A 24-Bobina 60 VAC-VDC
+A1 -K100 | Enable box feeding | Bobina de Relé Auxiliar | Schneider electric | RPM32BD | Relé enchufable Zelio RPM, 15 A, 3 CO, with LED
+A1 -K101 | Relay aux turn valve | Bobina de Relé Auxiliar | Schneider electric | RPM32BD | Relé enchufable Zelio RPM, 15 A, 3 CO, with LED
+A1 -K102 | Relay aux push valve | Bobina de Relé Auxiliar | Schneider electric | RPM32BD | Relé enchufable Zelio RPM, 15 A, 3 CO, with LED
+A1 -K103 | Relay aux plate valve | Bobina de Relé Auxiliar | Schneider electric | RPM32BD | Relé enchufable Zelio RPM, 15 A, 3 CO, with LED
+A1 -K104 | Relay Clamp | Bobina de Relé Auxiliar | Schneider electric | RPM32BD | Relé enchufable Zelio RPM, 15 A, 3 CO, with LED
+A1 -K105 | Move to limit | Bobina de Relé Auxiliar | Schneider electric | RPM32BD | Relé enchufable Zelio RPM, 15 A, 3 CO, with LED
+A1 -K106 | Enable pallet emiter | Bobina de Relé Auxiliar | Schneider electric | RPM32BD | Relé enchufable Zelio RPM, 15 A, 3 CO, with LED
+A1 -Q0 | General | Disyuntor / Interruptor Automático (Control) | Schneider electric | A9K24340 | Interruptor termomagnético Riel DIN, Acti9 iK60, 3P, 40 A, Curva C
+A1 -Q00 | Box feeder motor guard | Disyuntor / Interruptor Automático (Guardamotor) | Schneider electric | GV2ME16 | Guardamotor Termomagnético TeSys GV2 AC-3 9-14A 100kA 3P3D, Contacto Auxiliar TeSys GV 1NA + 1NC (fallo) GVAD0110
+A1 -Q01 | Enable load beld motor guard | Disyuntor / Interruptor Automático (Guardamotor) | Schneider electric | GV2ME10 | Guardamotor Termomagnético TeSys GV2 AC-3 4-6.3A 100kA 3P3D, Contacto Auxiliar TeSys GV 1NA + 1NC (fallo) GVAD0110
+A1 -Q02 | Elevator motor guard | Disyuntor / Interruptor Automático (Guardamotor) | Schneider electric | GV2ME10 | Guardamotor Termomagnético TeSys GV2 AC-3 4-6.3A 100kA 3P3D, Contacto Auxiliar TeSys GV 1NA + 1NC (fallo) GVAD0110
+A1 -Q03 | Load pallet motor guard | Disyuntor / Interruptor Automático (Guardamotor) | Schneider electric | GV2ME10 | Guardamotor Termomagnético TeSys GV2 AC-3 4-6.3A 100kA 3P3D, Contacto Auxiliar TeSys GV 1NA + 1NC (fallo) GVAD0110
+A1 -Q04 | Pallet feeder motor guard | Disyuntor / Interruptor Automático (Guardamotor) | Schneider electric | GV2ME10 | Guardamotor Termomagnético TeSys GV2 AC-3 4-6.3A 100kA 3P3D, Contacto Auxiliar TeSys GV 1NA + 1NC (fallo) GVAD0110
+A1 K00 | Box feeder motor | Contactor (Bobina) | Schneider electric | LC1D18BNE | Contactor TeSys D 3P AC-3 440V 18A 24-Bobina 60 VAC-VDC
+A1 K00 | Box feeder motor feedback | Contacto auxiliar | Schneider electric | LC1D18BNE | Contactor TeSys D 3P AC-3 440V 18A 24-Bobina 60 VAC-VDC
+A2 -H00 | Fault reset light | Lámpara Indicadora / Piloto | Schneider electric | XB5AVB6 | Luz piloto 22 mm plastico rasante azul led integrado - 24V
+A2 -H01 | Start feeding light | Lámpara Indicadora / Piloto | Schneider electric | XB5AVB3 | Luz piloto 22 mm plastico rasante verde led integrado - 24V
+A2 -H02 | Stop feeding light | Lámpara Indicadora / Piloto | Schneider electric | XB5AVB4 | Luz piloto 22 mm plastico rasante rojo led integrado - 24V
+A2 -P00 | Counter box | Contador display | Schneider electric | RC87610340 | contador de impulsos - pantalla LCD de 8 dígitos - batería de litio
+A2 -S00 | Emergency stop feeding | Pulsador de Emergencia | Schneider electric | XB5AS8442 | Parada de Emergencia, plastica, Ø 22mm, roja, desenclavamiento por giro, 1NC
+A2 -S100 | Select auto | Interruptor Selector | Schneider electric | XB5AD21 | Harmony XB5, Interruptor Selector, plastic black, Ø22, 2 positions, stay put, 1 NO
+A2 -S101 | Select manual | Interruptor Selector | Schneider electric | XB5AD21 | Harmony XB5, Interruptor Selector, plastic black, Ø22, 2 positions, stay put, 1 NO
+A2 -S102 | Fault reset button | Pulsador (General) | Schneider electric | XB5AW35M5 | Pulsador luminoso amarillo Ø 22mm, retorno de resorte nivelado, 240 V, 1 NA + 1 NC
+A2 -S103 | Manual start feeding button | Pulsador (General) | Schneider electric | XB5AW3365 | Pulsador luminoso verde Ø 22mm, retorno de resorte nivelado, 240 V, 1 NA + 1 NC
+A2 -S104 | Manual stop feeding button | Pulsador (General) | Schneider electric | XB5AW3465 | Pulsador luminoso rojo Ø 22mm, retorno de resorte nivelado, 240 V, 1 NA + 1 NC
+A2 -S105 | Manual load beld | Pulsador (General) | Schneider electric | XB5AW3365 | Pulsador luminoso verde Ø 22mm, retorno de resorte nivelado, 240 V, 1 NA + 1 NC
+A2 -S106 | Manual Clamp | Pulsador (General) | Schneider electric | XB5AW3365 | Pulsador luminoso verde Ø 22mm, retorno de resorte nivelado, 240 V, 1 NA + 1 NC
+EL -S03 | Emergency stop elevator | Pulsador de Emergencia | Schneider electric | XB5AS8442 | Parada de Emergencia, plastica, Ø 22mm, roja, desenclavamiento por giro, 1NC
+EL -S203 | Elevator moving | Interruptor de Posición / Final de Carrera | ABB | LS45P11B11 | Interruptor de límite reforzado estándar de 40 mm de ancho,actuador de émbolo de acero simple y 1 contacto de acción rápida NO + 1 NC (tipo Zb).
+EL -S204 | Pallet at exit | Sensor (General / Proximidad) | pepperl-fuchs | OBG5000-R101-2EP-IO-V31 | Sensor óptico de barrera por reflexión con filtro polarizado para la detección de vidrio
+EL -S205 | Pallet at entry | Sensor (General / Proximidad) | pepperl-fuchs | OBG5000-R101-2EP-IO-V31 | Sensor óptico de barrera por reflexión con filtro polarizado para la detección de vidrio
+EL -S206 | Pallet loaded | Sensor (General / Proximidad) | pepperl-fuchs | CJ10-30GM-WS | Sensor capacitivo Normalmente abierto
+EL -S207 | Up load pallet | Sensor (General / Proximidad) | pepperl-fuchs | OBG5000-R101-2EP-IO-V31 | Sensor óptico de barrera por reflexión con filtro polarizado para la detección de vidrio
+EL -S208 | Down load pallet | Sensor (General / Proximidad) | pepperl-fuchs | OBG5000-R101-2EP-IO-V31 | Sensor óptico de barrera por reflexión con filtro polarizado para la detección de vidrio
+FD -B00 | Box at entry | Sensor (General / Proximidad) | pepperl-fuchs | OBG5000-R101-2EP-IO-V31 | Sensor óptico de barrera por reflexión con filtro polarizado para la detección de vidrio
+LB -S01 | Emergency stop load beld | Pulsador de Emergencia | Schneider electric | XB5AS8442 | Parada de Emergencia, plastica, Ø 22mm, roja, desenclavamiento por giro, 1NC
+LB -S200 | Pusher limit | Sensor (General / Proximidad) | pepperl-fuchs | CJ1-12GK-N | Sensor inductivo Normalmente abierto (NA) NAMUR 1mm
+LB Y00 | Turn valve | Bobina solenoide | Festo | VSNC-FTC-M52-MH-G14-U3-F19-18-1UA1 | Válvula de 5/2 vías, monoestable , bobina de 24vdc 1.8w
+LB Y01 | push valve | Bobina solenoide | Festo | VSNC-FTC-M52-MH-G14-U3-F19-18-1UA1 | Válvula de 5/2 vías, monoestable , bobina de 24vdc 1.8w
+PL -S201 | Plate limit | Sensor (General / Proximidad) | pepperl-fuchs | CJ1-12GK-N | Sensor inductivo Normalmente abierto (NA) NAMUR 1mm
+PL -S202 | Clamped | Sensor (General / Proximidad) | pepperl-fuchs | CJ1-12GK-N | Sensor inductivo Normalmente abierto (NA) NAMUR 1mm
+PL -Y02 | Open plate valve | Bobina solenoide | Festo | VSNC-FTC-M52-MH-G14-U3-F19-18-1UA1 | Válvula de 5/2 vías, monoestable , bobina de 24vdc 1.8w
+PL -Y03 | Clamp | Bobina solenoide | Festo | VSNC-FTC-M52-MH-G14-U3-F19-18-1UA1 | Válvula de 5/2 vías, monoestable , bobina de 24vdc 1.8w
+A1 -G00 | Power Source | Fuente de Alimentación (Control) | Schneider electric | ABLS1A24050 | Phaseo ABL7, ABL8 - Fuente de alimentación regulada, 100-240v ac, 24v 5 a, monofásica, optimizada
+A1 -Q1 | Protection above power source | Disyuntor / Interruptor Automático (Control) | Schneider electric | A9F74202 | Interruptor termomagnético Riel DIN, Acti9 iC60N, 2P, 2 A, Curva C
+A1 -Q2 | Protection below power source | Disyuntor / Interruptor Automático (Control) | Schneider electric | A9F74202 | Interruptor termomagnético Riel DIN, Acti9 iC60N, 2P, 2 A, Curva C
+A1 -X?? | Borners | Bornera / Regleta de Bornes | Weidmüller  | 1036100000 | Bloque de bornes de paso, Conexión brida-tornillo, Beige oscuro, 16 mm², 76 A, 690 V, Número de conexiones: 2
+A1 -X?? | Borners | Bornera / Regleta de Bornes | Weidmüller  | 1040880000 | Bloque de bornes de paso, Conexión brida-tornillo, azul, 2.5 mm², 24 A, 500 V, Número de conexiones: 2
+A1 -X?? | Borners | Bornera / Regleta de Bornes | Weidmüller  | 2429780000 | Bloque de bornes de paso, Conexión brida-tornillo, negro/amarillo, 2.5 mm², 24 A, 500 V, Número de conexiones: 2
+A1 -X?? | Borners | Bornera / Regleta de Bornes | Weidmüller  | 1040800000 | Bloque de bornes de paso, Conexión brida-tornillo, Beige oscuro, 2.5 mm², 24 A, 500 V, Número de conexiones: 2
+A1 -X?? | Borners | Bornera / Regleta de Bornes | Weidmüller  | 2896090000 | Bloque de bornes de paso, Conexión brida-tornillo, rojo, 2.5 mm², 24 A, 500 V, Número de conexiones: 2
+A1 -X?? | Borners | Bornera / Regleta de Bornes | Weidmüller  | 1023760000 | Bloque de bornes de paso, Conexión brida-tornillo, naranja, 2.5 mm², 24 A, 500 V, Número de conexiones: 2
+A1 -X?? | Bornersfusible | Bornera / Regleta de Bornes | Weidmüller  | 1886580000 | Terminal fusible, Conexión por tornillo, negro, 4 mm², 6,3 A, 500 V, Número de conexiones: 2, Número de niveles: 1, TS 35
+A1 -K0 | Security Relay | Relé de Supervisión (ej. Fase, Frecuencia) | schneider electric | XPSUAB11CC | safety module, Harmony XPSU, Cat 1, potential free 2 NC, NO NC, 2 PNP, 24V AC or DC, spring
+A1 -A1 | PLC-CPU | PLC (Controlador Lógico Programable) | Siemens | 6ES7215-1AG40-0XB0 | CPU 1215C, DC/DC/DC, 14DI/10DO/2AI/2AO
+A1 -A2 | PLC-Input-Output-Digital | PLC (Controlador Lógico Programable) | Siemens | 6ES7223-1BL32-0XB0 | E/S digital SM 1223, 16DI/16DO
+A1 -A3 | PLC-Input-Digital | PLC (Controlador Lógico Programable) | Siemens | 6ES7221-1BH32-0XB0 | Entrada digital SM 1221, 16DI, 24V DC
+A1 -A4 | PLC-Input-Output-Analog | PLC (Controlador Lógico Programable) | Siemens | 6ES7234-4HE32-0XB0 | E/S análog. SM 1234, 4AI/2AO
+A1 -A5 | HMI | PLC (Controlador Lógico Programable) | Siemens | 6AV2123-2MB03-0AX0 | Panel KTP1200 Basic color PN
+A1 -H10 | Warning light | Baliza electronica color ambar | Schneider electric | XVR13B05 | Baliza, Naranja, Giratoria, 3W, 24VDC, IP66, Diámetro 130mm, Profundidad Ext. 179mm

## Data
Aire Acondicionado | Triángulo | 24Vdc | 1 | 28 AWG | Pulsador (General) | -S | 0…10Vdc
Aire Acondicionado | Estrella | 60Vdc | 2 | 26 AWG | Pulsador de Emergencia | -S | 0…20mA
Arrancador | Estrella-Triángulo | 110Vac | 3 | 24 AWG | Interruptor Selector | -S | 0…470 Ohm
Arrancador Liquido | Variador | 220Vac |  | 22 AWG | Interruptor de Posición / Final de Carrera | -S | 4…20mA
Botonera | Directo | 380Vac | 50 | 20 AWG | Interruptor de Presión (Presostato) | -S | ControlNet
Calefactor | Arrancador suave | 440Vac | 60 | 18 AWG | Interruptor de Nivel (Nivelato) | -S | DeviceNet
Cañon de Aire |  | 460Vac |  | 16 AWG | Interruptor de Temperatura (Termostato) | -S | DH-plus
Cargador de Baterias |  | 2300Vac |  | 14 AWG | Interruptor de Flujo (Flujostato) | -S | Discreta 110Vac
Compresora |  | 6000Vac |  | 12 AWG | Lámpara Indicadora / Piloto | -H | Discreta 220Vac
Contacto Auxiliar NC |  | 6300Vac |  | 10 AWG | Bocina / Sirena / Zumbador | -H | Discreta 24Vdc
Contacto Auxiliar NO |  | 230/380/460Vac |  | 8 AWG | Bobina de Relé Auxiliar | -K | EtherNet
Contactor |  | 230/460Vac |  | 6 AWG | Contacto de Relé (NA/NC) | -K | Hart
Controlador |  | 440V/220Vac |  | 4 AWG | Bobina de Relé Temporizado | -KT | ModBus
Corneta |  | 440V/110Vac |  | 2 AWG | Contacto de Relé Temporizado | -KT | ProfiBus
Detector Metales |  | 220V/110Vac |  | 1/0 AWG (0) | Relé de Enclavamiento (Biestable) | -KL | RTD
Detector Velocidad Zero |  |  |  | 2/0 AWG (00) | Relé de Supervisión (ej. Fase, Frecuencia) | -K o -F (depende del contexto) | Termocupla
Electroiman |  |  |  | 3/0 AWG (000) | Sensor (General / Proximidad) | -B
Equipo |  |  |  | 4/0 AWG (0000) | Termopar / PT100 (Sensor de Temp.) | -B
Flujometro de Placa de Impacto |  |  |  | 250 MCM | Transductor de Presión | -B o -P
Flujometro Electromagnetico |  |  |  | 350 MCM | Transductor de Nivel | -B o -P
Flujometro Masico |  |  |  | 500 MCM | Transductor de Caudal | -B o -P
Flujometro |  |  |  | 1000 MCM | Fusible (Control) | -F
Indicador luminoso |  |  |  | 0.5 mm2 | Disyuntor / Interruptor Automático (Control) | -Q
Interruptor MT |  |  |  | 0.75 mm2 | Protector de Sobretensión | -F o -V
Iluminacion |  |  |  | 1 mm2 | Bornera / Regleta de Bornes | -X
Medidor Energia |  |  |  | 1.5 mm2 | Conector (Macho/Hembra) | -X
Modulo ControlNet |  |  |  | 2.5 mm2 | Diodo | -V
Modulo DeviceNet |  |  |  | 4 mm2 | LED (Diodo Emisor de Luz) | -H o -V
Modulo DSA |  |  |  | 6 mm2 | Resistencia | -R
Modulo ModBus |  |  |  | 10 mm2 | Condensador / Capacitor | -C
Modulo ProfiBus |  |  |  | 16 mm2 | Transistor | -V
Monitor de Emisiones |  |  |  | 25 mm2 | Fuente de Alimentación (Control) | -P o -G (para generador/rectificador)
Monitor de Velocidad |  |  |  | 35 mm2 | PLC (Controlador Lógico Programable) | -PLC o -A (para unidad de proceso/montaje)
Motor |  |  |  | 50 mm2 | Transformador (de Control) | -T
Oido Electronico |  |  |  | 70 mm2 | Regulador de Tensión | -A
Pirometro |  |  |  | 95 mm2 | Convertidor de Señal | -A
Potenciometro |  |  |  | 120 mm2 | Contactor (Bobina) | -K
Programador de Disparos |  |  |  | 150 mm2 | Contactos de Potencia de Contactor | -K
Pull Cord |  |  |  | 185 mm2 | Relé Térmico (Bimetálico) | -F o -Q (a veces se usa F para protección térmica)
Pulsador + Lamp Verde |  |  |  | 240 mm2 | Disyuntor / Interruptor Automático (Guardamotor) | -Q
Pulsador Emergencia |  |  |  | 300 mm2 | Disyuntor / Interruptor de Potencia (Magnetotérmico) | -Q
Pulsador Rojo |  |  |  | 400 mm2 | Seccionador | -Q
Pulsador Verde |  |  |  | 500 mm2 | Fusible (Potencia) | -F
PTC + Switch |  |  |  |  | Motor Eléctrico | -M
Rele Digital |  |  |  |  | Transformador (de Potencia) | -T
Rele Digital / Motor |  |  |  |  | Variador de Frecuencia (VFD) / Inversor | -U o -A
Rele Termico |  |  |  |  | Arranque Suave (Soft Starter) | -U o -A
RTD Pt100 |  |  |  |  | Carga / Elemento Calefactor | -E
RTD Pt100 + Transmisor |  |  |  |  | Condensador de Potencia | -C
RTD Pt100 + Switch |  |  |  |  | Contador display | -P
Secador |  |  |  |  | Bobina solenoide | -Y
Selector Izq-0-Der |  |  |  |  | Contacto auxiliar | -K
Selector Loc-0-Rem
Selector Max-0-Min
Selector Pos1-0-Pos2
Sensor + Transmisor
Sensor de Humedad
Sensor de Movimiento
Sensor de Nivel Radar
Sensor de Nivel Ultrasonico
Sensor de Posicion
Sensor de Rayos Gamma
Sensor de Velocidad
Sensor de Vibracion
Sensor Temperatura Infrarojo
Sensor Zero Speed
Sirena
Sistema Dosificador
Sistema Pesaje
Softstart
Softstart / Motor
Switch de Flujo
Switch de Limite
Switch de Nivel
Switch de Nivel Capacitivo
Switch de Nivel de Mercurio
Switch de Nivel Tipo Diafragma
Switch de Nivel Tipo Paleta Rotativa
Switch de Nivel Ultrasonico
Switch de Presion
Switch de Presion Diferencial
Switch de Proximidad
Switch de Temperatura
Tablero Arrancador
Tablero Control
Tablero Distribución
Termocupla K
Termocupla + Transmitter
Termocupla K + Transmitter
Tomas de energia
Torquimetro
Transformador
Transmisor de Corriente
Transmisor de Impulso
Transmisor de Posicion
Transmisor de Presion Diferencial
Transmisor de Presion Relativa
Valvula On/Off
Valvula Reguladora
Valvula Regul de Flujo Agua
Valvula Regul de Flujo Aire
Valvula Regul de Flujo Material
Valvula Regul de Flujo Petroleo
Valvula Regul de Presion Agua
Valvula Regul de Presion Aire
Valvula Regul de Presion Petroleo
Valvula Solenoide
VFD / Motor
Bomba
Motor
Variador AC
Variador DC